## Sheet2
总进尺（含切眼）（m） | 辅运顺槽 | 456 | 当日进尺（m） | 辅运顺槽 | 0 | 工作面涌水量m³/h
| 胶运顺槽 | 456 |  | 胶运顺槽 | 0
| 平均 | 456 |  | 平均 | 0
工作面 参数 | 初采时间 | 实测倾斜长度(m) | 平均采高(m) | 剩余推进长度（m） |  | 0
| 2017年12月1日 | 300 | 6.3 | 1621
2201工作面与2101工作面直线相距364.7米，错距84米（2101超前）。

## Sheet3
工作面来压情况 | 周期来压 | 已来压 次数 | 上次位置 （m） | 上次时间 | 步距（m） | 本次来压情况 |  | 持续距离(m)
| 预计下次周期来压 | 时间 |  | 位置（m） |  |  | 步距（m）
| 下一危险区域名称 |  |  |  | 距离危险区域(m)

## Sheet4
支架阻力监测 | 范围 | 前五日平均 | 前四日平均 | 前三日平均 | 前二日平均 | 前一日平均 | 本日平均 | 来压情况及分析
| 工作面累计推进度(m) | 0 | 0 | 0 | 440 | 0 | 0 | 工作面1#-55#支架阻力最大值46MPa，平均值15.8422391857502MPa；56#-110#支架阻力最大值46MPa，平均值17.1193702290076MPa；111#-149#支架阻力最大值40.6MPa，平均值18.9832697201018MPa。
| 1-55#架(MPa) | 20.31 | 15.02 | 16.28 | 15.95 | 0 | 15.84
| 56-110#架(MPa) | 28.75 | 24.45 | 24.03 | 32.88 | 0 | 17.12
| 111-149#架(MPa) | 26.91 | 20.21 | 15.43 | 22.09 | 0 | 18.98
| 平均(MPa) | 25.3233 | 19.8933 | 18.58 | 23.64 | 0 | 17.3133

## Sheet5
钻屑法 | 地点 | 检测范围 | 个数 | 单孔最大平均钻屑量（Kg/m) | 最大煤粉量监测孔 |  |  |  | 冲击危险性评价
[5 empty] | 相对工作面位置 | 煤粉量（Kg/m） | 深度（m） | 是否超标
| 辅运顺槽 | 距煤壁0-100m | 4 | 1.66 | 距工作面50米!!! | 2.66 | 1 | 否 | 无冲击危险
| 胶运顺槽 | 距煤壁0-100m | 4 | 0.31 | 距工作面50米!!! | 2.85 | 3 | 否 | 无冲击危险

## Sheet6
微震监测 | 当日累计（>10²J) |  | 面前（>102J) |  | 面后（>102J) |  | 最大事件 |  |  |  | >2×104J
| 次数 | 总能量 | 次数 | 总能量 | 次数 | 总能量 | 时间 | 能量 | 震级 | 位置 | 次数 | 总能量
| 22 | 59000.6157 | 16 | 33812.8385 | 6 | 25187.7772 | 3-13 05:08 | 26502.4335 | 1.3807 | 2101面前26米，轨顺里126米 | 2 | 47502.4934
| 工作面微地震事件平面图 | [6 empty] | 工作面微地震事件剖面图
因采煤工作面未生产，微震系统未监测到有效信号。

## Sheet8
现场显现记录 |  | 次数 | 具体对应位置 | 现场详细描述 | 分析说明
现场记录
微震对应

## Sheet7
应力在线监测 | 地点 | 深度 | 最大值（MPa） |  | 当日最大升值（MPa） |  | 当日最大降值（MPa） |  | 累计最大升值（MPa） |  | 累计最大降值（MPa） |  | 分析及结论 | 地表沉降数据
|  |  | 数值 | 位置（距煤壁m） | 升值 | 位置（距煤壁m） | 降值 | 位置（距煤壁m） | 升值 | 位置（距煤壁m） | 降值 | 位置（距煤壁m） | 1111个红色指标，红色预警 有冲击危险 | 2月26日 | 最大沉降量 | 118.06
| 2101胶运顺槽 | 7m | 24.12 | 695 | 19.09 | 695 | 0.21 | 775 | 18.61 | 695 | 0.72 | 745 |  |  | 平均沉降量 | 42.82
|  | 12m | 19.74 | 597 | 7.08 | 597 | 0.05 | 777 | 14.98 | 597 | 1.41 | 722 |  | 最大沉降位置 | 工作面切眼前287.15米，辅运顺槽里59.06米。
| 2101辅运顺槽 | 7m | 5.56 | 600 | 1.58 | 700 | 0.05 | 650 | 1.12 | 650
|  | 12m | 6.39 | 727 | 1.8 | 727 | 0.17 | 752 | 1.88 | 727
| 胶运图片 | [9 empty] | 辅运图片

## Sheet9
综合分析 | 2101工作面无冲击危险 | 采取措施 | 1.降低推进速度匀速推进 2.严格执行工作面防冲专项安全技术措施 | 冲击地压防治工作量统计 | 卸压钻孔施工地点 | 孔径 | 孔深 | 孔间距 | 设计个数 | 当日施工个数 | 剩余个数
[5 empty] | 2101轨顺（805m-950m） | Φ150mm | 20m | 2.5m | 116 | 116
[5 empty] | 2101胶运（580m-停采线） | Φ150mm | 20m | 2.5m | 630 | 630